## données équipes
CHUTE LIBRE |  |  |  |  | PENDULE |  |  | Type de test | calculé | g mesuré | gmin = gmes.- ug | gmax = gmes.+ ug
Mesure des hauteurs |  |  |  |  | Mesure des longueurs |  |  |  | [m/s²] | [m/s²] | [m/s²] | [m/s²]
z1 [mm] | 0 |  |  |  | Lcp [mm] | 822.7905 |  | Chute à 1kHz | 0.34613 | 11.1423 | 10.7962 | 11.4884
z2 [mm] | 374.0152 |  |  |  | Lm [mm] | 19.1328 |  | Chute à 10kHz | 0.058822 | 10.6151 | 10.5563 | 10.6739
z3 [mm] | 502.6612 |  |  |  | Mesure des temps |  |  | Chute à 75kHz | 0.056694 | 9.7411 | 9.6844 | 9.7978
Mesure des temps |  |  |  |  | t i [sec] | 0.77218 |  | Pendule | 0.034195 | 9.6547 | 9.6205 | 9.6889 | [5 empty] | Pour le calcul de l'erreur de biais du temps il faut faire racine de e1 e2
| 1 khz | 10 khz | 75 khz |  | t f [sec] | 2.617 | [11 empty] | meme chose pour position
t1 [sec] | 0.11033 | 0.10863 | 0.10995
t2 [sec] | 0.29959 | 0.2997 | 0.29875
t3 [sec] | 0.33916 | 0.34008 | 0.34022
| θz1 | θz2 | θz3 | θt1 | θt2 | θt3 |  | θLcp | θLm | θTi | θTf
1 khz | 46.1804 | -267.0537 | 220.8733 | 213.9905 | 809.3315 | -766.7623 |  | 11.5993 | 5.7996 | 10.4666 | -10.4666
10 khz | 45.2225 | -259.213 | 213.9905 | -42.6568 | 770.2675 | -727.6107
75 khz | 46.0054 | -255.478 | 209.4726 | -48.8342 | 741.0348 | -692.2006
numéro de poste | bar: θz1
|  | z1 [mm] | z2 [mm] | z3 [mm] | t1_1khz [sec] | t2_1khz [sec] | t3_1khz [sec] | t1_10khz [sec] | t2_10khz [sec] | t3_10khz [sec] | t1_75khz [sec] | t2_75khz [sec] | t3_75khz [sec] | Lcp [mm] | Lm [mm] | t i [sec] | t f [sec]
| A5 | 0 | 373.8275 | 502.7793 | 0.11099 | 0.2986 | 0.33979 | 0.1092 | 0.29942 | 0.34118 | 0.10832 | 0.29845 | 0.33961 | 822.541 | 19.4237 | 0.7468 | 2.5503
|  | 0 | 0.00049308 | 0.00030807 | -8.1912e-06 | -0.00040356 | -0.00021395 | 0.00020208 | 0.00042192 | 0.00017658 | 0.00031873 | 0.00045067 | -0.00039038 | 3.1311e-05 | -0.00033644 | -0.00019925 | 0.00033679

## chute
Poste | C7 |  |  |  |  | 3 chiffres significatifs pour le tableau des résultats
| ug | g mesuré | g min | g max | o/n | [7 empty] | θz1 | θz2 | θz3 | θt1 | θt2 | θt3
1kHz | #N/A | 11.1423 | #N/A | #N/A | #N/A |  | #N/A | 1.695e-07% | #N/A | #N/A |  | 1khz | 7.6975e-11 | 9.9304e-10 | 1.2168e-09 | 6.0269 | 1.8354e-09 | 1.8474e-09
10kHz | #N/A | 10.6151 | #N/A | #N/A | #N/A |  | #N/A | 5.345e-07% | #N/A | #N/A |  | 10khz | 4.0268e-10 | 1.8312e-10 | 5.1056e-10 | 9.2167e-09 | 2.0782e-09 | 2.6305e-09
75kHz | #N/A | 9.7411 | #N/A | #N/A | #N/A |  | #N/A | -2.736e-07% | #N/A | #N/A |  | 75khz | 1.102e-09 | 3.344e-10 | 4.5224e-10 | 4.9677e-09 | 1.4152e-09 | 1.2513e-09
freq [kHz] | 1 |  |  |  |  | freq [kHz] | 10 |  |  |  |  | freq [kHz] | θz1: 75
|  | θ | ui | Impact (jaune) |  |  |  | θ | ui | Impact (jaune) |  |  | θz2: θ; θz3: ui; θt1: Impact (jaune) | les valeus de théthat que nous calculons (elles sont là seulement pour faciliter la lecteur dans matlab).
z1 [m] | 0 | 46.1804 | 0.00015033 | 4.8197e-05 |  | z1 [m] | 0 | 45.2225 | 0.00015033 | 4.6219e-05 |  | z1 [m] | 0 | 46.0054 | 0.00015033 | 4.7833e-05 |  |  | 46.1804 | 45.2225 | 46.0054
z2 [m] | 0.37402 | -267.0537 | 0.00015033 | 0.0016118 |  | z2 [m] | 0.37402 | -259.213 | 0.00015033 | 0.0015185 |  | z2 [m] | 0.37402 | -255.478 | 0.00015033 | 0.0014751 |  |  | -267.0537 | -259.213 | -255.478
z3 [m] | 0.50266 | 220.8733 | 0.00015033 | 0.0011025 |  | z3 [m] | 0.50266 | 213.9905 | 0.00015033 | 0.0010349 |  | z3 [m] | 0.50266 | 209.4726 | 0.00015033 | 0.00099166 |  |  | 220.8733 | 213.9905 | 209.4726
t1 [s] | 0.11033 | -42.5692 | #N/A | #N/A |  | t1 [s] | 0.10863 | -42.6568 | #N/A | #N/A |  | t1 [s] | 0.10995 | -48.8342 | #N/A | #N/A |  |  | -42.5692 | -42.6568 | -48.8342
t2 [s] | 0.29959 | 809.3315 | #N/A | #N/A |  | t2 [s] | 0.2997 | 770.2675 | #N/A | #N/A |  | t2 [s] | 0.29875 | 741.0348 | #N/A | #N/A |  |  | 809.3315 | 770.2675 | 741.0348
t3 [s] | 0.33916 | -766.7623 | #N/A | #N/A |  | t3 [s] | 0.34008 | -727.6107 | #N/A | #N/A |  | t3 [s] | 0.34022 | -692.2006 | #N/A | #N/A |  |  | -766.7623 | -727.6107 | -692.2006
tvp | 2
g théorique | 9.807
NE PAS MODIFIER |  | Dépend de la fréquence |  |  |  |  | Poste
| t1 | t2 | t3 |  |  |  | 1 | 2 | 3 | 4 | 5 | 6 | 7 | 8 | 9 | 10
e2B | 6e-05 | 0.0001 | 0.00013 | 1 kHz |  | e1B t1 | 3.36e-07 | 5.13e-07 | 1.97e-07 | 6.06e-08 | 2.47e-06 | 1.19e-07 | 1.42e-07 | 2.75e-07 | 4.25e-07 | 2.58e-06
e2B | 4.1e-07 | 3.5e-06 | 1.28e-05 | 10 kHz |  | e1B t2 | 3.04e-06 | 2.85e-06 | 4.19e-06 | 1.05e-06 | 4.02e-06 | 8.51e-07 | 8.3e-07 | 4.24e-06 | 1.33e-06 | 4.27e-06
e2B | 2e-08 | 5e-08 | 1e-07 | 75 kHz |  | e1B t3 | 6.36e-06 | 6.68e-06 | 6.21e-06 | 2.32e-06 | 5.72e-06 | 5.91e-06 | 1.86e-06 | 6.21e-06 | 6.52e-06 | 6.8e-06
e1P | 0.00013 | 0.000144 | 0.00014 | 1 kHz
e1P | 8e-06 | 1.1e-05 | 1.5e-05 | 10 kHz |  | Dépend du poste (voir feuille)
e1P | 8e-06 | 1.1e-05 | 1.5e-05 | 75 kHz |  |  | Poste 1: t1; Poste 2: t2; Poste 3: t3
[6 empty] | e1B | Poste 1: #N/A; Poste 2: #N/A; Poste 3: #N/A
| z1 | z2 | z3
e1B | 0.0001 | 0.0001 | 0.0001
e2B | 0.0001 | 0.0001 | 0.0001
e3B | 5e-05 | 5e-05 | 5e-05
e1P | 5e-06 | 5e-06 | 5e-06

## pendule
3 chiffres significatifs pour le tableau des résultats
|  | θ | ui | Impact (jaune) |  |  | ug | g mesuré | g min | g max
Lcp [m] | 0.82279 | 11.5993 | 0.00072222 | 7.0178e-05 |  | m/s² | 0.034195 | 9.6547 | 9.6205 | 9.6889
Lm [m] | 0.019133 | 5.7996 | 0.00010198 | 3.4981e-07
Ti [s] | 0.77218 | 10.4666 | 0.0022394 | 0.00054937 |  | Vérif | 4.168e-05% | -4.162e-05% | -4.161e-05% | -4.162e-05%
Tf [s] | 2.617 | -10.4666 | 0.0022394 | 0.00054937
tvp | 2
NE PAS MODIFIER
| e1B | e2B | e3B | e4B | e1P
Lcp [m] | 0.0001 | 0.0005 | 0.0005 | 0.0001 | 2e-05
Lm [m] | 0.0001 |  |  |  | 1e-05
Ti [s] | 2e-05 | 0.001 | 0.002 |  | 6e-05
Tf [s] | 2e-05 | 0.001 | 0.002 |  | 6e-05