## données équipes
CHUTE LIBRE |  |  |  |  | PENDULE |  |  | Type de test | calculé | g mesuré | gmin = gmes.- ug | gmax = gmes.+ ug
Mesure des hauteurs |  |  |  |  | Mesure des longueurs |  |  |  | [m/s²] | [m/s²] | [m/s²] | [m/s²]
z1 [mm] | 0 |  |  |  | Lcp [mm] | 821.965 |  | Chute à 1kHz | 0.30574 | 9.5195 | 9.2138 | 9.8252
z2 [mm] | 373.816 |  |  |  | Lm [mm] | 19.119 |  | Chute à 10kHz | 0.056115 | 10.1632 | 10.1071 | 10.2193
z3 [mm] | 502.828 |  |  |  | Mesure des temps |  |  | Chute à 75kHz | 0.05306 | 9.5671 | 9.514 | 9.6201
Mesure des temps |  |  |  |  | t i [sec] | 0.742 |  | Pendule | 0.032244 | 9.3675 | 9.3352 | 9.3997 | [5 empty] | Pour le calcul de l'erreur de biais du temps il faut faire racine de e1 e2
| 1 khz | 10 khz | 75 khz |  | t f [sec] | 2.614 | [11 empty] | meme chose pour position
t1 [sec] | 0.109 | 0.11 | 0.108
t2 [sec] | 0.299 | 0.299 | 0.299
t3 [sec] | 0.341 | 0.34 | 0.341
| θz1 | θz2 | θz3 | θt1 | θt2 | θt3 |  | θLcp | θLm | θTi | θTf
1 khz | 45.3721 | -250.6266 | 205.2545 | -48.235 | 719.7506 | -671.5155 |  | 11.2654 | 5.6327 | 10.008 | -10.008
10 khz | 46.0087 | -258.0978 | 212.0891 | -46.811 | 758.3657 | 758.3657
75 khz | 44.9408 | -249.3144 | 204.3736 | -46.8956 | 715.7332 | -668.8376
numéro de poste | θz1: 2
|  | z1 [mm] | z2 [mm] | z3 [mm] | t1_1khz [sec] | t2_1khz [sec] | t3_1khz [sec] | t1_10khz [sec] | t2_10khz [sec] | t3_10khz [sec] | t1_75khz [sec] | t2_75khz [sec] | t3_75khz [sec] | Lcp [mm] | Lm [mm] | t i [sec] | t f [sec]
| A5 | 0 | 373.8275 | 502.7793 | 0.11099 | 0.2986 | 0.33979 | 0.1092 | 0.29942 | 0.34118 | 0.10832 | 0.29845 | 0.33961 | 822.541 | 19.4237 | 0.7468 | 2.5503
|  | 0 | 0.00049308 | 0.00030807 | -8.1912e-06 | -0.00040356 | -0.00021395 | 0.00020208 | 0.00042192 | 0.00017658 | 0.00031873 | 0.00045067 | -0.00039038 | 3.1311e-05 | -0.00033644 | -0.00019925 | 0.00033679

## chute
Poste | 2 |  |  |  |  | 3 chiffres significatifs pour le tableau des résultats
| ug | g mesuré | g min | g max | o/n | [7 empty] | θz1 | θz2 | θz3 | θt1 | θt2 | θt3
1kHz | 0.30616 | 9.5195 | 9.2133 | 9.8257 | oui |  | 0.1371% | -3.732e-14% | 0.004555% | -0.004271% |  | 1khz | 3.1321e-16 | 3.4021e-15 | 0 | 1.915e-15 | 9.4772e-16 | 1.693e-16
10kHz | 0.058496 | 10.1632 | 10.1047 | 10.2217 | non |  | 4.071% | -1.223e-13% | 0.02357% | -0.0233% |  | 10khz | 0 | 2.2024e-15 | 1.3401e-16 | 4.5537e-16 | 1.4991e-16 | 2.0658
75kHz | 0.055404 | 9.5671 | 9.5117 | 9.6225 | non |  | 4.231% | -7.427e-14% | 0.02465% | -0.02436% |  | 75khz | 1.5811e-16 | 2.85e-15 | 3.0595e-15 | 6.0606e-16 | 9.5304e-16 | 0
freq [kHz] | 1 |  |  |  |  | freq [kHz] | 10 |  |  |  |  | freq [kHz] | θz1: 75
|  | θ | ui | Impact (jaune) |  |  |  | θ | ui | Impact (jaune) |  |  | θz2: θ; θz3: ui; θt1: Impact (jaune) | les valeus de théthat que nous calculons (elles sont là seulement pour faciliter la lecteur dans matlab).
z1 [m] | 0 | 45.3721 | 0.00015033 | 4.6525e-05 |  | z1 [m] | 0 | 46.0087 | 0.00015033 | 4.784e-05 |  | z1 [m] | 0 | 44.9408 | 0.00015033 | 4.5645e-05 |  |  | 45.3721 | 46.0087 | 44.9408
z2 [m] | 0.37382 | -250.6266 | 0.00015033 | 0.0014196 |  | z2 [m] | 0.37382 | -258.0978 | 0.00015033 | 0.0015055 |  | z2 [m] | 0.37382 | -249.3144 | 0.00015033 | 0.0014048 |  |  | -250.6266 | -258.0978 | -249.3144
z3 [m] | 0.50283 | 205.2545 | 0.00015033 | 0.00095212 |  | z3 [m] | 0.50283 | 212.0891 | 0.00015033 | 0.0010166 |  | z3 [m] | 0.50283 | 204.3736 | 0.00015033 | 0.00094397 |  |  | 205.2545 | 212.0891 | 204.3736
t1 [s] | 0.109 | -48.235 | 0.00026683 | 0.00016566 |  | t1 [s] | 0.11 | -46.811 | 1.6013e-05 | 5.6191e-07 |  | t1 [s] | 0.108 | -46.8956 | 1.6008e-05 | 5.6357e-07 |  |  | -48.235 | -46.811 | -46.8956
t2 [s] | 0.299 | 719.7506 | 0.00030488 | 0.048153 |  | t2 [s] | 0.299 | 758.3657 | 2.2458e-05 | 0.00029007 |  | t2 [s] | 0.299 | 715.7332 | 2.2184e-05 | 0.0002521 |  |  | 719.7506 | 758.3657 | 715.7332
t3 [s] | 0.341 | -671.5155 | 0.00030878 | 0.042994 |  | t3 [s] | 0.34 | -711.5547 | 3.3294e-05 | 0.00056123 |  | t3 [s] | 0.341 | -668.8376 | 3.0735e-05 | 0.00042258 |  |  | -671.5155 | -711.5547 | -668.8376
tvp | 2
g théorique | 9.807
NE PAS MODIFIER |  | Dépend de la fréquence |  |  |  |  | Poste
| t1 | t2 | t3 |  |  |  | 1 | 2 | 3 | 4 | 5 | 6 | 7 | 8 | 9 | 10
e2B | 6e-05 | 0.0001 | 0.00013 | 1 kHz |  | e1B t1 | 3.36e-07 | 5.13e-07 | 1.97e-07 | 6.06e-08 | 2.47e-06 | 1.19e-07 | 1.42e-07 | 2.75e-07 | 4.25e-07 | 2.58e-06
e2B | 4.1e-07 | 3.5e-06 | 1.28e-05 | 10 kHz |  | e1B t2 | 3.04e-06 | 2.85e-06 | 4.19e-06 | 1.05e-06 | 4.02e-06 | 8.51e-07 | 8.3e-07 | 4.24e-06 | 1.33e-06 | 4.27e-06
e2B | 2e-08 | 5e-08 | 1e-07 | 75 kHz |  | e1B t3 | 6.36e-06 | 6.68e-06 | 6.21e-06 | 2.32e-06 | 5.72e-06 | 5.91e-06 | 1.86e-06 | 6.21e-06 | 6.52e-06 | 6.8e-06
e1P | 0.00013 | 0.000144 | 0.00014 | 1 kHz
e1P | 8e-06 | 1.1e-05 | 1.5e-05 | 10 kHz |  | Dépend du poste (voir feuille)
e1P | 8e-06 | 1.1e-05 | 1.5e-05 | 75 kHz |  |  | Poste 1: t1; Poste 2: t2; Poste 3: t3
[6 empty] | e1B | Poste 1: 5.13e-07; Poste 2: 2.85e-06; Poste 3: 6.68e-06
| z1 | z2 | z3
e1B | 0.0001 | 0.0001 | 0.0001
e2B | 0.0001 | 0.0001 | 0.0001
e3B | 5e-05 | 5e-05 | 5e-05
e1P | 5e-06 | 5e-06 | 5e-06

## pendule
3 chiffres significatifs pour le tableau des résultats
|  | θ | ui | Impact (jaune) |  |  | ug | g mesuré | g min | g max
Lcp [m] | 0.82197 | 11.2654 | 0.00072222 | 6.6196e-05 |  | m/s² | 0.032728 | 9.3675 | 9.3348 | 9.4002
Lm [m] | 0.019119 | 5.6327 | 0.00010198 | 3.2997e-07
Ti [s] | 0.742 | 10.008 | 0.0022394 | 0.00050228 |  | Vérif | 1.477% | -3.793e-14% | 0.005179% | -0.005143%
Tf [s] | 2.614 | -10.008 | 0.0022394 | 0.00050228
tvp | 2
NE PAS MODIFIER
| e1B | e2B | e3B | e4B | e1P
Lcp [m] | 0.0001 | 0.0005 | 0.0005 | 0.0001 | 2e-05
Lm [m] | 0.0001 |  |  |  | 1e-05
Ti [s] | 2e-05 | 0.001 | 0.002 |  | 6e-05
Tf [s] | 2e-05 | 0.001 | 0.002 |  | 6e-05