## TP7
CHUTE LIBRE |  |  |  |  | PENDULE |  | Type de test | calculé | g mesuré | gmin = gmes.- ug | gmin = gmes.+ ug
Mesure des hauteurs |  |  |  |  | Mesure des longueurs |  |  | [m/s²] | [m/s²] | [m/s²] | [m/s²]
z1 [mm] | 0 |  |  |  | Lcp [mm] | 821.932 | Chute à 1kHz | 0.29201 | 8.696 | 8.404 | 8.9881
z2 [mm] | 373.835 |  |  |  | Lm [mm] | 19.11 | Chute à 10kHz | 0.029095 | 10.1522 | 10.1231 | 10.1813
z3 [mm] | 502.799 |  |  |  | Mesure des temps |  | Chute à 75kHz | 0.024862 | 8.8034 | 8.7786 | 8.8283
Mesure des temps |  |  |  |  | t i [sec] | 0.749 | Pendule | 0.035297 | 10.0642 | 10.0289 | 10.0995
| 1 khz | 10 khz | 75 khz |  | t f [sec] | 2.555
t1 [sec] | 0.111 | 0.109 | 0.109
t2 [sec] | 0.298 | 0.298 | 0.298
t3 [sec] | 0.341 | 0.339 | 0.341
| θz1 | θz2 | θz3 | θt1 | θt2 | θt3 | θLcp | θLm | θTi | θTf
1 khz | 46.5008 | -248.7253 | 202.2245 | -55151.7072 | 699464.7008 | -644312.9936 | 12.1039 | 6.0519 | 11145.305 | -11145.305
10 khz | 46.0087 | -258.0978 | 212.0891 | -46863.6832 | 758122.0208 | -711258.3374
75 khz | 45.6121 | -246.0933 | 200.4812 | -52273.1819 | 691494.6928 | -639221.5108
numéro de poste | θz1: 9