## TP7
CHUTE LIBRE |  |  |  |  | PENDULE |  | Type de test | calculé | g mesuré | gmin = gmes.- ug | gmin = gmes.+ ug
Mesure des hauteurs |  |  |  |  | Mesure des longueurs |  |  | [m/s²] | [m/s²] | [m/s²] | [m/s²]
z1 [mm] | 0 |  |  |  | Lcp [mm] | 822.6438 | Chute à 1kHz | 0.32983 | 10.6406 | 10.3108 | 10.9704
z2 [mm] | 373.7357 |  |  |  | Lm [mm] | 19.0976 | Chute à 10kHz | 0.057302 | 9.6932 | 9.6359 | 9.7505
z3 [mm] | 502.8671 |  |  |  | Mesure des temps |  | Chute à 75kHz | 0.057766 | 10.2374 | 10.1796 | 10.2952
Mesure des temps |  |  |  |  | t i [sec] | 0.78482 | Pendule | 0.038416 | 10.449 | 10.4106 | 10.4874
| 1 khz | 10 khz | 75 khz |  | t f [sec] | 2.558
t1 [sec] | 0.10949 | 0.11005 | 0.11018
t2 [sec] | 0.29996 | 0.29875 | 0.29935
t3 [sec] | 0.34043 | 0.34044 | 0.3403
| θz1 | θz2 | θz3 | θt1 | θt2 | θt3 | θLcp | θLm | θTi | θTf
1 khz | 45.4662 | -259.4569 | 213.9907 | -43.1364 | 772.017 | -728.8806 | 12.556 | 6.278 | 11.7856 | -11.7856
10 khz | 46.0023 | -254.2081 | 208.2058 | -49.0381 | 735.9638 | -686.9257
75 khz | 45.9412 | -258.1845 | 212.2433 | -46.275 | 760.0782 | -713.8032
numéro de poste | bar: θz1