## TP7
CHUTE LIBRE |  |  |  |  | PENDULE |  | Type de test | calculé | g mesuré | gmin = gmes.- ug | gmin = gmes.+ ug
Mesure des hauteurs |  |  |  |  | Mesure des longueurs |  |  | [m/s²] | [m/s²] | [m/s²] | [m/s²]
z1 [m] | 0 |  |  |  | Lcp [m] | 0.82276 | Chute à 1kHz | 0.32175 | 10.1418 | 9.8201 | 10.4636
z2 [m] | 0.37376 |  |  |  | Lm [m] | 0.019257 | Chute à 10kHz | 0.059136 | 10.7078 | 10.6486 | 10.7669
z3 [m] | 0.50297 |  |  |  | Mesure des temps |  | Chute à 75kHz | 0.058496 | 10.743 | 10.6845 | 10.8015
Mesure des temps |  |  |  |  | t i [sec] | 0.77376 | Pendule | 0.027096 | 10.2372 | 10.2101 | 10.2643
| 1 khz | 10 khz | 75 khz |  | t f [sec] | 2.5654
t1 [sec] | 0.10944 | 0.10883 | 0.10853
t2 [sec] | 0.29861 | 0.29939 | 0.29888
t3 [sec] | 0.33971 | 0.33979 | 0.33923
| θz1 | θz2 | θz3 | θt1 | θt2 | θt3 | θLcp | θLm | θTi | θTf
1 khz | 45.9143 | -257.2325 | 211.3183 | -46.6756 | 755.0008 | -708.3251 | 12.2985 | 6.1493 | 11.4277 | -11.4277
10 khz | 45.4423 | -259.7753 | 214.3331 | -42.769 | 774.5562 | -731.7872
75 khz | 45.542 | -260.436 | 214.894 | -42.854 | 777.6589 | -734.8048
numéro de poste | θz1: 6

## Calculs d'erreurs
CHUTE LIBRE |  |  |  | PENDULE
Tableau 1.1 : Erreurs de biais et de précicion pour la méthode de la chute libre |  |  |  | Tableau 2.1 : Erreurs de biais et de précicion pour la méthode du pendule
CAUSE | VARIABLE | ERREUR | UNITÉS | CAUSE | VARIABLE | ERREUR | UNITÉS
Erreurs biais |  |  |  | Erreurs biais
trainée capteur 1 | e1_Bt1 | 1.19e-07 | s | Mesure temps
trainée capteur 2 | e1_Bt2 | 8.51e-07 | s | fréquence d'échantillonnage capteur i | e1_Bti | 2e-05 | s
trainée capteur 3 | e1_Bt3 | 5.91e-06 | s | fréquence d'échantillonnage capteur f | e1_Btf | 2e-05 | s
fréquence d'échantillonage capteur 1 @ 1000 Hz | e2_Bt1 | 6e-05 | s | effet hypothèse petit angle capteur i | e2_Bti | 0.001 | s
fréquence d'échantillonage capteur 2 @ 1000 Hz | e2_Bt2 | 0.0001 | s | effet hypothèse petit angle capteur f | e2_Btf | 0.001 | s
fréquence d'échantillonage capteur 3 @ 1000 Hz | e2_Bt3 | 0.00013 | s | rotation et vibration masse capteur i | e3_Bti | 0.002 | s
fréquence d'échantillonage capteur 1 @ 10 Hhz | e2_Bt1 | 4.1e-07 | s | rotation et vibration masse capteur f | e3_Btf | 0.002 | s
fréquence d'échantillonage capteur 2 @ 10 Hhz | e2_Bt2 | 3.5e-06 | s | Mesure des longueur l_cp et L_M
fréquence d'échantillonage capteur 3 @ 10 Hhz | e2_Bt3 | 1.28e-05 | s | précision vernier | e1_Blcp | 0.0001 | m
fréquence d'échantillonage capteur 1 @ 75 kHz | e2_Bt1 | 2e-08 | s | pivot non ponctuel | e2_Blcp | 0.0005 | m
fréquence d'échantillonage capteur 2 @ 75 kHz | e2_Bt2 | 5e-08 | s | masse non ponctuelle | e3_Blcp | 0.0005 | m
fréquence d'échantillonage capteur 3 @ 75 kHz | e2_Bt3 | 1e-07 | s | précision course vernier non parfaitement verticale | e4_Blcp | 0.0001 | m
précision vernier capteur 1 | e1_Bz1 | 0.0001 | m | pied à coulisse + fini de surface + utilisateur | e1_BLM | 0.0001 | m
précision vernier capteur 2 | e1_Bz2 | 0.0001 | m | Erreurs de précision (avec t=2)
précision vernier capteur 3 | e1_Bz3 | 0.0001 | m | Mesure temps
Utilisateur capteur 1 | e2_Bz1 | 0.0001 | m | temps initial | e1_Pti | 6e-05 | s
Utilisateur capteur 2 | e2_Bz2 | 0.0001 | m | temps final | e1_Ptf | 6e-05 | s
Utilisateur capteur 3 | e2_Bz3 | 0.0001 | m | Mesure des longueur l_cp et L_M
ajustement montage capteur 1 | e3_Bz1 | 5e-05 | m | longueur câble jusqu'à potence | e1_Plcp | 2e-05 | m
ajustement montage capteur 2 | e3_Bz2 | 5e-05 | m | hauteur de la masse | e1_PLM | 1e-05 | m
ajustement montage capteur 3 | e3_Bz3 | 5e-05 | m
Erreurs de précision (avec t=2) |  |  |  | Formule de calcul
mesure de temps capteur 1 @ 1000 Hz | e1_Pt1 | 0.00013 | s
mesure de temps capteur 2 @ 1000 Hz | e1_Pt2 | 0.000144 | s
mesure de temps capteur 3 @ 1000 Hz | e1_Pt3 | 0.00014 | s
mesure de temps capteur 1 @ 10 kHz | e1_Pt1 | 8e-06 | s
mesure de temps capteur 2 @ 10 kHz | e1_Pt2 | 1.1e-05 | s | Tableau 2.2 : Calcul des erreurs de biais et de précision
mesure de temps capteur 3 @ 10 kHz | e1_Pt3 | 1.5e-05 | s | VARIABLE | ERREUR | UNITÉS
mesure de temps capteur 1 @ 75 kHz | e1_Pt1 | 8e-06 | s | Erreurs biais (B_x)
mesure de temps capteur 2 @ 75 kHz | e1_Pt2 | 1.1e-05 | s | t_i | 0.0022362 | s
mesure de temps capteur 3 @ 75 kHz | e1_Pt3 | 1.5e-05 | s | t_f | 0.0022362 | s
position capteur 1 | e1_Pz1 | 5e-06 | m | l_cp | 0.00072111 | m
position capteur 2 | e1_Pz2 | 5e-06 | m | L_M | 0.0001 | m
position capteur 3 | e1_Pz3 | 5e-06 | m | Erreurs précision (P_x)
|  |  |  | t_i | 6e-05 | s
Formule de calcul |  |  |  | t_f | 6e-05 | s
|  |  |  | l_cp | 2e-05 | m
|  |  |  | L_M | 1e-05 | m
Tableau 2.3 : Calcul des erreurs absolues
|  |  |  | Incertitudes finales (u_x) | t_nu,95% | 2
Tableau 1.2 : Calcul des erreurs de biais et de précision |  |  |  | t_i | 0.0022394 | s
VARIABLE | ERREUR | UNITÉS |  | t_f | 0.0022394 | s
Erreurs biais (B_x) |  |  |  | l_cp | 0.00072222 | m
t_1 @ 1000 Hz | 6e-05 | s |  | L_M | 0.00010198 | m
t_2 @ 1000 Hz | 0.0001 | s
t_3 @ 1000 Hz | 0.00013013 | s
t_1 @ 10 kHz | 4.2692e-07 | s
t_2 @ 10 kHz | 3.602e-06 | s
t_3 @ 10 kHz | 1.4099e-05 | s
t_1 @ 75 kHz | 1.2067e-07 | s
t_2 @ 75 kHz | 8.5247e-07 | s
t_3 @ 75 kHz | 5.9108e-06 | s
z1 | 0.00015 | m
z2 | 0.00015 | m
z3 | 0.00015 | m
Erreurs précision (P_x)
t_1 @ 1000 Hz | 0.00013 | s
t_2 @ 1000 Hz | 0.000144 | s
t_3 @ 1000 Hz | 0.00014 | s
t_1 @ 10 kHz | 8e-06 | s
t_2 @ 10 kHz | 1.1e-05 | s
t_3 @ 10 kHz | 1.5e-05 | s
t_1 @ 75 kHz | 8e-06 | s
t_2 @ 75 kHz | 1.1e-05 | s
t_3 @ 75 kHz | 1.5e-05 | s
z1 | 5e-06 | m
z2 | 5e-06 | m
z3 | 5e-06 | m
Tableau 1.3 : Calcul des erreurs absolues
Incertitudes finales (u_x) | t_nu,95% | 2
t_1 @ 1000 Hz | 0.00026683 | s
t_2 @ 1000 Hz | 0.00030487 | s
t_3 @ 1000 Hz | 0.00030876 | s
t_1 @ 10 kHz | 1.6006e-05 | s
t_2 @ 10 kHz | 2.2293e-05 | s
t_3 @ 10 kHz | 3.3148e-05 | s
t_1 @ 75 kHz | 1.6e-05 | s
t_2 @ 75 kHz | 2.2017e-05 | s
t_3 @ 75 kHz | 3.0577e-05 | s
z1 | 0.00015033 | m
z2 | 0.00015033 | m
z3 | 0.00015033 | m

## 5.b) Parametres Impact
Paramètre(s) considéré(s) | tous | t1 | t2 | t3 | z1 | z2 | z3
calculé (Chute à 1kHz) [m/s²] | 0.32175 | 0.012455 | 0.23018 | 0.2187 | 0.0069024 | 0.038671 | 0.031768