## TP7
CHUTE LIBRE |  |  |  |  | PENDULE |  | Type de test | calculé | g mesuré | gmin = gmes.- ug | gmin = gmes.+ ug
Mesure des hauteurs |  |  |  |  | Mesure des longueurs |  |  | [m/s²] | [m/s²] | [m/s²] | [m/s²]
z1 [mm] | 0 |  |  |  | Lcp [mm] | 822.5759 | Chute à 1kHz | 0.347 | 11.181 | 10.834 | 11.528
z2 [mm] | 373.8053 |  |  |  | Lm [mm] | 19.0587 | Chute à 10kHz | 0.056 | 9.487 | 9.431 | 9.543
z3 [mm] | 502.8812 |  |  |  | Mesure des temps |  | Chute à 75kHz | 0.059 | 10.667 | 10.608 | 10.726
Mesure des temps |  |  |  |  | t i [sec] | 0.77122 | Pendule | 0.034 | 9.552 | 9.518 | 9.586
| 1 khz | 10 khz | 75 khz |  | t f [sec] | 2.6257
t1 [sec] | 0.11045 | 0.10968 | 0.10976
t2 [sec] | 0.29938 | 0.29908 | 0.2994
t3 [sec] | 0.33902 | 0.34111 | 0.33976
| θz1 | θz2 | θz3 | θt1 | θt2 | θt3 | θLcp | θLm | θTi | θTf
1 khz | 46.315 | -267.07 | 220.755 | -42.717 | 810.503 | -767.786 | 11.479 | 5.739 | 10.301 | -10.301
10 khz | 45.629 | -251.273 | 205.643 | -49.062 | 721.67 | -672.608
75 khz | 45.851 | -261.282 | 215.43 | -44 | 779.298 | -735.29
numéro de poste | θz1: 3