## TP7
CHUTE LIBRE |  |  |  |  | PENDULE |  |  | Type de test | calculé | g mesuré | gmin = gmes.- ug | gmin = gmes.+ ug
Mesure des hauteurs |  |  |  |  | Mesure des longueurs |  |  |  | [m/s²] | [m/s²] | [m/s²] | [m/s²]
z1 [mm] | 0 |  |  |  | Lcp [mm] | 822.541 |  | Chute à 1kHz | 0.24743 | 10.1024 | 9.855 | 10.3498
z2 [mm] | 373.827 |  |  |  | Lm [mm] | 19.424 |  | Chute à 10kHz | 0.053333 | 9.5067 | 9.4533 | 9.56
z3 [mm] | 502.779 |  |  |  | Mesure des temps |  |  | Chute à 75kHz | 0.052576 | 9.5067 | 9.4541 | 9.5593
Mesure des temps |  |  |  |  | t i [sec] | 0.747 |  | Pendule | 0.036552 | 10.0968 | 10.0602 | 10.1334 | [5 empty] | Pour le calcul de l'erreur de biais du temps il faut faire racine de e1 e2
| 1 khz | 10 khz | 75 khz |  | t f [sec] | 2.55 | [11 empty] | meme chose pour position
t1 [sec] | 0.111 | 0.109 | 0.108
t2 [sec] | 0.299 | 0.299 | 0.298
t3 [sec] | 0.34 | 0.341 | 0.34
| θz1 | θz2 | θz3 | θt1 | θt2 | θt3 |  | θLcp | θLm | θTi | θTf
1 khz | 46.4554 | -259.4707 | 213.0152 | -48.2585 | 762.3432 | -714.0847 |  | 12.1442 | 6.0721 | 11.2114 | -11.2114
10 khz | 45.3721 | -250.6266 | 205.2545 | -48.2929 | 719.46 | -671.1671
75 khz | 45.3721 | -250.6266 | 205.2545 | -48.2929 | 719.46 | -671.1671
numéro de poste | θz1: 5
|  | z1 [mm] | z2 [mm] | z3 [mm] | t1_1khz [sec] | t2_1khz [sec] | t3_1khz [sec] | t1_10khz [sec] | t2_10khz [sec] | t3_10khz [sec] | t1_75khz [sec] | t2_75khz [sec] | t3_75khz [sec] | Lcp [mm] | Lm [mm] | t i [sec] | t f [sec]
| A5 | 0 | 373.8275 | 502.7793 | 0.11099 | 0.2986 | 0.33979 | 0.1092 | 0.29942 | 0.34118 | 0.10832 | 0.29845 | 0.33961 | 822.541 | 19.4237 | 0.7468 | 2.5503
|  | 0 | 0.00049308 | 0.00030807 | -8.1912e-06 | -0.00040356 | -0.00021395 | 0.00020208 | 0.00042192 | 0.00017658 | 0.00031873 | 0.00045067 | -0.00039038 | 3.1311e-05 | -0.00033644 | -0.00019925 | 0.00033679