## TP7
CHUTE LIBRE |  |  |  |  | PENDULE |  | Type de test | calculé | g mesuré | gmin = gmes.- ug | gmin = gmes.+ ug
Mesure des hauteurs |  |  |  |  | Mesure des longueurs |  |  | [m/s²] | [m/s²] | [m/s²] | [m/s²]
z1 [mm] | 0 |  |  |  | Lcp [mm] | 821.952 | Chute à 1kHz | 0.338 | 10.863 | 10.525 | 11.201
z2 [mm] | 373.982 |  |  |  | Lm [mm] | 19.441 | Chute à 10kHz | 0.0563 | 9.449 | 9.3927 | 9.5053
z3 [mm] | 502.685 |  |  |  | Mesure des temps |  | Chute à 75kHz | 0.0556 | 9.449 | 9.3934 | 9.5046
Mesure des temps |  |  |  |  | t i [sec] | 0.774 | Pendule | 0.71 | 9.552 | 8.842 | 10.262
| 1 khz | 10 khz | 75 khz |  | t f [sec] | 2.628
t1 [sec] | 0.109 | 0.109 | 0.109
t2 [sec] | 0.299 | 0.299 | 0.299
t3 [sec] | 0.339 | 0.341 | 0.341
| θz1 | θz2 | θz3 | θt1 | θt2 | θt3 | θLcp | θLm | θTi | θTf
1 khz | 45.7666 | -263.1579 | 217.3913 | -42.853 | 789.5564 | -746.7034 | 11.4852 | 5.7426 | 10.3042 | -10.3042
10 khz | 45.3721 | -250.6266 | 205.2545 | -48.5805 | 718.2801 | -669.996
75 khz | 45.3721 | -250.6266 | 205.2545 | -48.5805 | 718.2801 | -669.996
numéro de poste | θz1: 9