## TP7
CHUTE LIBRE |  |  |  |  | PENDULE |  | Type de test | calculé | g mesuré | gmin = gmes.- ug | gmin = gmes.+ ug
Mesure des hauteurs |  |  |  |  | Mesure des longueurs |  |  | [m/s²] | [m/s²] | [m/s²] | [m/s²]
z1 [mm] | 0 |  |  |  | Lcp [mm] | 822.899 | Chute à 1kHz | 0.334 | 10.869 | 10.535 | 11.203
z2 [mm] | 374.009 |  |  |  | Lm [mm] | 18.988 | Chute à 10kHz | 0.318 | 10.096 | 9.778 | 10.414
z3 [mm] | 502.746 |  |  |  | Mesure des temps |  | Chute à 75kHz | 0.29 | 8.697 | 8.407 | 8.987
Mesure des temps |  |  |  |  | t i [sec] | 0.782 | Pendule | 0.0365 | 10.3021 | 10.2656 | 10.3386
| 1 khz | 10 khz | 75 khz |  | t f [sec] | 2.568
t1 [sec] | 0.109 | 0.109 | 0.11
t2 [sec] | 0.299 | 0.298 | 0.298
t3 [sec] | 0.339 | 0.339 | 0.341
| θz1 | θz2 | θz3 | θt1 | θt2 | θt3 | θLcp | θLm | θTi | θTf
1 khz | 45.7666 | -263.1579 | 217.3913 | -42832.7503 | 789747.6968 | -746914.9464 | 12.3765 | 6.1882 | 11536.4925 | -11536.4925
10 khz | 46.0087 | -258.0978 | 212.0891 | -47150.17 | 756990.1286 | -709839.9586
75 khz | 46.0532 | -247.4023 | 201.349 | -53970.5012 | 694434.3606 | -640463.8594
numéro de poste | bar: θz1