## TP7
CHUTE LIBRE |  |  |  |  | PENDULE |  | Type de test | calculé | g mesuré | gmin = gmes.- ug | gmin = gmes.+ ug
Mesure des hauteurs |  |  |  |  | Mesure des longueurs |  |  | [m/s²] | [m/s²] | [m/s²] | [m/s²]
z1 [mm] | 0 |  |  |  | Lcp [mm] | 822.046 | Chute à 1kHz | 0.314 | 9.388 | 9.074 | 9.703
z2 [mm] | 374.078 |  |  |  | Lm [mm] | 19.215 | Chute à 10kHz | 0.0425 | 9.388 | 9.345 | 9.431
z3 [mm] | 502.75 |  |  |  | Mesure des temps |  | Chute à 75kHz | 0.0415 | 9.388 | 9.347 | 9.43
Mesure des temps |  |  |  |  | t i [sec] | 0.747 | Pendule | 0.0328 | 9.432 | 9.3992 | 9.4648
| 1 khz | 10 khz | 75 khz |  | t f [sec] | 2.625
t1 [sec] | 0.109 | 0.11 | 0.109
t2 [sec] | 0.298 | 0.299 | 0.298
t3 [sec] | 0.34 | 0.341 | 0.34
| θz1 | θz2 | θz3 | θt1 | θt2 | θt3 | θLcp | θLm | θTi | θTf
1 khz | 45.901 | -251.952 | 206.143 | -50.0257 | 722.212 | -672.187 | 11.1936 | 5.5968 | 9.9139 | -9.9139
10 khz | 45.809 | -251.952 | 206.143 | -50.025 | 722.212 | -672.186
75 khz | 45.809 | -251.952 | 206.143 | -50.0257 | 722.212 | -672.186
numéro de poste | θz1: A-03